## Sheet1
序号 |  | 数量 | 备注
1 | M2 螺母 | 5
2 | M3 螺母 | 9
3 | M2 * 25 扁头螺丝 | 1 | 固定扳机
4 | M2 * 6 扁头螺丝 | 4 | 外壳
5 | M3 * 30 扁头螺丝 | 1 | 外壳
6 | M3 * 10 扁头螺丝 | 8 | 固定 PCB
7 | 2 * 20P 贴片排母 | 2
8 | 2 * 20P 直插排针 | 2
9 | 18650 电池 | 1
10 | 激光 | 1 | 3V可调激光管激光头铜头6MM外径激光二极管红色点状激光模组-淘宝网
11 | 屏幕 | 1 | 1.8寸液晶屏 1.8寸TFT LCD SPI串口TFT彩屏128x160 st7735-淘宝网
12 | 电池盒 | 1 | 立创编号C19184084
13 | pfc排线，0.5mm，20p，15cm，同向 | 1 | FFC/FPC软排线 扁平液晶连接线 0.5/1.0mm间距4P5P6P10P20P40P60P-淘宝网