## BOM_Board1_v0.2_PCB1_v0.2_2024-
No. | Quantity | Comment | Designator | Footprint | Value | Manufacturer Part | Manufacturer | Supplier Part | Supplier
1 | 1 | 4kHz | BUZZER1 | BUZ-SMD_L5.0-W5.5-P4.60 | 4kHz | MLT-5020 | 华能 | C94598 | LCSC
2 | 1 | 10uF | C1 | C0603 | 10uF | CL10A106MA8NRNC | SAMSUNG(三星) | C96446 | LCSC
3 | 6 | 100nF | C2,C4,C8,C12,C13,C15 | C0603 | 100nF | CC0603KRX7R9BB104 | YAGEO(国巨) | C14663 | LCSC
4 | 2 | 22uF | C3,C9 | C0603 | 22uF | CL10A226MQ8NRNC | SAMSUNG(三星) | C59461 | LCSC
5 | 5 | 1uF | C5,C6,C10,C11,C14 | C0603 | 1uF | CL10A105KB8NNNC | SAMSUNG(三星) | C15849 | LCSC
6 | 1 | 2.2uF | C7 | C0603 | 2.2uF | CL10A225KO8NNNC | SAMSUNG(三星) | C23630 | LCSC
7 | 3 | ZX-XH2.54-2PZZ | CN1,CN2,CN3 | CONN-TH_2P-P2.50_HX25003-2A |  | ZX-XH2.54-2PZZ | Megastar(兆星) | C7429632 | LCSC
8 | 7 | CESDBLC5V0D7 | D1,D2,D3,D4,D5,D6,D7 | SOD-723_L1.0-W0.6-LS1.4-BI |  | CESDBLC5V0D7 | CJ(江苏长电/长晶) | C119072 | LCSC
9 | 4 | 1N5819WS | D8,D9,D11,D12 | SOD-323_L1.8-W1.3-LS2.5-RD |  | 1N5819WS | Hottech(合科泰) | C191023 | LCSC
10 | 1 | P6SMB6.8CA/TR13 | D10 | SMB_L4.6-W3.6-LS5.3-BI |  | P6SMB6.8CA/TR13 | Brightking(君耀电子) | C78395 | LCSC
11 | 1 | FPC-05F-20PH20 | FPC1 | FPC-SMD_20P-P0.50_XUNPU_FPC-05F-20PH20 |  | FPC-05F-20PH20 | XUNPU(讯普) | C2856803 | LCSC
12 | 1 | 10uH | L1 | IND-SMD_L7.3-W6.8 | 10uH | FXL0630-100-M | cjiang(长江微电) | C167223 | LCSC
13 | 1 | KT-0603R | LED1 | LED0603-RD |  | KT-0603R | KENTO | C2286 | LCSC
14 | 1 | LTST-C193TBKT-5A | LED2 | LED0603-RD |  | LTST-C193TBKT-5A | LITEON(光宝) | C125103 | LCSC
15 | 3 | SS8050 | Q1,Q2,Q4 | SOT-23-3_L2.9-W1.3-P1.90-LS2.4-BR |  | SS8050 | CJ(江苏长电/长晶) | C2150 | LCSC
16 | 1 | AO3401-HXY | Q3 | SOT-23-3_L2.9-W1.3-P1.90-LS2.4-BR |  | AO3401-HXY | HXY MOSFET(华轩阳电子) | C4748805 | LCSC
17 | 10 | 10kΩ | R1,R2,R3,R4,R5,R9,R16,R20,R21,R27 | R0603 | 10kΩ | 0603WAF1002T5E | UNI-ROYAL(厚声) | C25804 | LCSC
18 | 5 | 1kΩ | R6,R7,R8,R11,R24 | R0603 | 1kΩ | 0603WAF1001T5E | UNI-ROYAL(厚声) | C21190 | LCSC
19 | 1 | 6.2kΩ | R10 | R0603 | 6.2kΩ | 0603WAF6201T5E | UNI-ROYAL(厚声) | C4260 | LCSC
20 | 4 | 2kΩ | R12,R13,R14,R15 | R0603 | 2kΩ | 0603WAF2001T5E | UNI-ROYAL(厚声) | C22975 | LCSC
21 | 1 | 0Ω | R17 | R0603 | 0Ω | 0603WAF0000T5E | UNI-ROYAL(厚声) | C21189 | LCSC
22 | 1 | 100Ω | R18 | R0603 | 100Ω | 0603WAF1000T5E | UNI-ROYAL(厚声) | C22775 | LCSC
23 | 1 | 10Ω | R19 | R0603 | 10Ω | 0603WAF100JT5E | UNI-ROYAL(厚声) | C22859 | LCSC
24 | 3 | 22kΩ | R22,R23,R28 | R0603 | 22kΩ | 0603WAF2202T5E | UNI-ROYAL(厚声) | C31850 | LCSC
25 | 2 | 5.1kΩ | R25,R26 | R0603 | 5.1kΩ | 0603WAF5101T5E | UNI-ROYAL(厚声) | C23186 | LCSC
26 | 4 | TS-1002S-08026C | SW1,SW2,SW3,SW4 | SW-SMD_4P-L6.0-W6.0-P4.50-LS9.0-2 |  | TS-1002S-08026C | XUNPU(讯普) | C455116 | LCSC
27 | 1 | HX TF-CARD H1.8 SY | U1 | TF-SMD_HX-TF-CARD-H1.8-SY |  | HX TF-CARD H1.8 SY | hanxia(韩下) | C19189038 | LCSC
28 | 1 | GX4056 | U2 | ESOP-8_L4.9-W3.9-P1.27-LS6.0-BL-EP |  | GX4056 | 国芯佳品 | C5259236 | LCSC
29 | 2 | XC6206P332MR | U3,U5 | SOT-23-3_L2.9-W1.3-P0.95-LS2.4-BR |  | XC6206P332MR | YONGYUTAI(永裕泰) | C2909968 | LCSC
30 | 1 | MT3608 | U4 | SOT-23-6_L2.9-W1.6-P0.95-LS2.8-BL |  | MT3608 | 西安航天民芯 | C84817 | LCSC
31 | 1 | DW06 | U6 | SOT-23-6_L2.9-W1.6-P0.95-LS2.8-BL |  | DW06 | JSMSEMI(杰盛微) | C917080 | LCSC
32 | 1 | TYPE-C 6P(040新) | USB1 | USB-C-SMD_TYPE-C-6P |  | TYPE-C 6P(040新) | SHOU HAN(首韩) | C2887422 | LCSC